## Sheet1
Item	Qty	Reference(s)	Value	Description	Manufacturer Name	Manufacturer Part Number	Mouser Part Number
1	9	C1, C2, C3, C4, C5, C6, C7, C12, C13	100 nF		Wurth Elektronik	885012206071	710-885012206071
2	2	C9, C11	10uF		Taiyo Yuden	UMK316BBJ106ML-T	963-UMK316BBJ106ML-T
3	6	D1, D2, D3, D4, D5, D6	D_TVS		Comchip	ATV02W110B-HF	750-ATV02W110B-HF
4	1	D7	D_TVS		Littelfuse	P6SMB24CA	576-P6SMB24CA
5	6	IC1, IC2, IC3, IC4, IC5, IC6	LTV-814		Lite-On	LTV-814	859-LTV-814
6	1	IC7	MAX16914AUB+	Supervisory Circuits Ideal Diode, Reverse-Battery, and Overvoltage Protection Switch/Limiter Controllers with External MOSFE	Maxim Integrated	MAX16914AUB+	700-MAX16914AUB+
7	3	J1, J3, J4	Conn_01x06		Phoenix Contact	1990041	651-1990041
8	1	J2	RPi_GPIO		Samtec	ESQ-120-24-T-D	200-ESQ12024TD
9	1	J5	Conn_01x02		Samtec	HMTSW-102-07-T-S-180	200-HMTSW10207TS180
10	1	J6	1985218	Fixed Terminal Blocks PTSA 1.5/4-3.5-Z	Phoenix Contact	1985218	651-1985218
11	1	J7	1285	Terminals TERMINAL .187X.020	Keystone Electronics	1285	534-1285
12	1	L1	RLS-126	Fixed Inductors Line Inductors for RECOM Power Supply	RECOM Power	RLS-126	919-RLS-126
13	2	OVP1, PWR1	LED		Kingbright	AP2012HD	604-AP2012HD
14	1	PS1	RKZE-0505S	DC/DC Converter Isolated 5V to 5V out 1W	RECOM Power	RKZE-0505S/H	919-RKZE-0505S/H
15	2	Q1, Q2	DMP3028LFDE7	MOSFET 30V P-Ch Enh FET 32mOhm -10V -6.8A	Diodes Inc.	DMP3028LFDE-7	621-DMP3028LFDE-7
16	4	R1, R2,R3, R8	3.9k		Yageo	AC0603FR-133K9L	603-AC0603FR-133K9L
17	4	R4, R5, R6, R7	1k		Vishay/Dale	CRCW06031K00FKEAC	71-CRCW06031K00FKEAC
18	12	R11, R12, R13, R14, R15, R16, R21, R22, R23, R24, R25, R26	1k		Vishay/Dale	CRCW12061K20JNEB	71-CRCW12061K20JNEB
19	3	RN1, RN2, RN3	R_Pack04	YAGEO - Resistor Networks & Arrays 47K Ohm 5% 1/16W 50 Volts	YAGEO (PHYCOMP)	YC164-JR-0747KL	603-YC164-JR-0747KL
20	1	U1	74LV14D		Nexperia	74LV14D,118	771-74LV14D-T
21	1	U2	CAT24C32		ON	CAT24C32WI-GT3	698-CAT24C32WI-GT3